## Przedmiar
PRZEDMIAR ROBÓT
Naza zadania | Wykonanie systemu nawadniania trzech kortów wraz z przygotowaniem kortów do sezonu letniego w ramach Modernizacji Ośrodka Rataje.”
Obiekt | Ośrodek Rataje, os. Piastowskie 106a, Poznań
Roboty | budowlane
LP | Nazwa | Jedn | Ilość | cena jednostkowa | wartość
1 | 2 | 3 | 4 | 5 | 6
DZIAŁ 1 | Wykonanie systemu nawadniania kortów
10 | Rozbiórka fragmentów chodniaka z kostki betonowej gr. 6 cm na podsypce piskowo-cementowej | m2 | 2.25 |  | 0
| 1,5*0,5*3 |  | 2.25
20 | Wykop liniowy pionowy szer 0,2-0,4 m i głęb do 0,5 m w gruncie suchym kat 3-4 - wykop pod inztalację wodociągową Ø63 oraz instalacje elektryczną | m3 | 17.82 |  | 0
| (7,0+18,0+2,50+4,80+6,80+27,5+22,50)*0,4*0,5 |  | 17.82
30 | Wykop liniowy pionowy szer 0,2m i głęb do 0,5 m w gruncie suchym kat 3-4 - wykop pod instalację wodociągową Ø40 - zasialanie zraszaczy | m3 | 28.365 |  | 0
| (25,0+19,30+37,60+9,65+6*0,5)*0,2*0,5*3 |  | 28.365
40 | Podłoża pod kanały i obiekty z materiałów sypkich - podbudowa gr. 10cm - obsypka - zasypka gr. 30cm ponad wierzch rury | m3 | 37.2 |  | 0
| poz. 2 - 0,4*0,4*90 |  | 14.4
| poz. 3 - 0,4*0,2*95*3 |  | 22.8
50 | Oznakowanie instalacji wodociągowej i elektrycznej ułozonej w ziemi taśma z tworzywa sztucznego | m | 372.75 |  | 0
| poz. 2 - (7,0+18,0+2,50+4,80+6,80+27,5+22,50) |  | 89.1
| poz. 3 - (25,0+19,30+37,60+9,65+6*0,5)*3 |  | 283.65
60 | Zasypanie wykopów piaskiem z wykopu - tyko robocizna | m3 | 9.3 |  | 0
| poz. 2 - 0,1*0,4*90 |  | 3.6
| poz. 3 - 0,1*0,2*95*3 |  | 5.7
70 | Ułożenie rurociągów PE Ø63/PN10 | m | 90 |  | 0
80 | Ułożenie rurociągów PE Ø40/PN6 | m | 285 |  | 0
| 95*3 |  | 285
90 | Montaż systemu automatycznego nawadniania kortu tenisowego w tym: - zraszacze sektorowe Rerrot LVZA 22WT (pokrywa brązowa) - 6 szt, - elektrozawór mosięzny Perrort MVR 1" z odwodnieniem - 1 szt, - Zawór kulowy 1" - 1 szt, - minutnik na ogrodzeniu i osprzet elektryczny wraz z okablowaniem - pierścienie ochronne z rury karbowanej Ø400 dł ok. 25cm - sztuk 6, - złacza przegubowe 1" - 6 szt, | kpl | 3 |  | 0
100 | Zasypanie pierścieni ochronnych prz zraszaczach grubym żwirem płukanym 8/16 | m3 | 0.90432 |  | 0
| (3,14*0,2^2)*0,40*18 |  | 0.90432 |  | 0
110 | Podłaczenie instalacji elektrycznej do zasilania pompy i systemu zraszania do istniejacej rozdzieli elektrycznej wraz z montażem falownika 7,5kW | kpl | 1 |  | 0
120 | Odtworzenie nawierzchni - ułożenie zdemontowej kostki betonowej gr. 6 cm na podsypce cementowo-piaskowej gr. 4 cm | m2 | 2.25 |  | 0
130 | Układanie kabli o masie do 1,0kg/m w rowach korytowych ręcznie | m2 | 200.4 |  | 0
| (7,0*4+18,0*4+2,50+6,80*3+27,5*2+22,50) |  | 200.4 |  | 0
140 | Badania i pomiart instalacji elektrycznych | kpl | 1 |  | 0
DZIAŁ 2 | Instalacja wodociągowa - przyłacze ze strudnią wodomierzową |  |  |  | 0
150 | Wykop liniowy pionowy szer 0,4 m i głęb do 1,5 m w gruncie suchym kat 3-4 - wykop podprzylacze wodociągowe Ø63 | m3 | 12.6 |  | 0
| 0,4*1,5*21 |  | 12.6
160 | Podłoża pod kanały i obiekty z materiałów sypkich - podbudowa gr. 10cm - obsypka - zasypka gr. 50cm ponad wierzch rury | m3 | 5.04 |  | 0
| poz. 150 - 0,4*0,6*21 |  | 5.04
170 | Przyłacze wodociągowe z rur ciśnieniowych PE Ø 63 - długość do 50m - połączenia na kształtki zaciskowe | m | 21 |  | 0
180 | Oznakowanie instalacji wodociągowej ułozonej w ziemi taśma z tworzywa sztucznego | m | 21 |  | 0
190 | Wykop jamisty koparkami na odkład - wykop pod studnię wodomierzową | m3 | 11.25 |  | 0
| 1,8*2,5*2,5 |  | 11.25
200 | Studnia wodomierzowa z elementów żelbetowych łączonych na uszczelki wraz z wyposażeniem - zgodnie z rysunkiem nr 3 | kpl | 1 |  | 0
210 | Podłączenie instalacji do sieci wodociągowej - nasady rurowe (opaski) na istniejących rurociągachPE Ø160 - obejma do nawiercania z zaworem 160/50 | kpl | 1 |  | 0
220 | Zasypanie wykopów piaskiem z wykopu -tylko robocizna | m3 | 9.24 |  | 0
| 0,4*1,1*21 |  | 9.24
230 | Wymiana drzwi płytowych wewnętrznych do pomieszcań z ościeżnicą i obróbką osadzenia | m2 | 11.34 |  | 0
| (0,90*2,10)*(2+4) |  | 11.34
DZIAŁ 3 | Profilowanie kortów wra z przygotowaniem do zezonu letniego |  |  |  | 0
240 | Demontaz starych linii | kpl | 3 |  | 0
250 | Profilowanie kortów w celu uzyskania naturalnego odwodnienia przy użyciu mączki ceglanej na 3 kortach | t | 24 |  | 0
| 8t *3 |  | 24
260 | Frezowanie kortów,. Spulchnienie nawierzchni, Wyrównanie nawierzchni, Utwardzenie nawierzchni metoda szlamowania, Zagęszczenie walcem kortowym gładkim | kpl | 3 |  | 0
270 | Montaż nowych linii- materiał Inwestora | kpl | 3 |  | 0
280 | Sprawdzenie poprawności działania systemu drenażu wokół kortów- w razie konieczności ich udrożnienie | kpl | 3 |  | 0
|  | Razem wartość netto |  |  | 0
|  | VAT 23% |  |  | 0
|  | Razem wartość brutto |  |  | 0